## CT01B
CT01B
Počet | Reference | Název | Pouzdro | Název GM | Obj. číslo GM | Cena zhruba | Popis
Odpory
1 | R6 | 1 | RL140 | RR 1R | 110-001 | 0.8 | Odpor 0.6W
2 | R14, R18 | 100 | R0805 | RR-100R SMD | 901-002 | 1
4 | R5, R11, R13, R15 | 1k | R0805 | RR-1K SMD | 901-029 | 1
1 | R10 | 1k2 | R0805 | RR-1K2 SMD | 901-031 | 1
7 | R2, R3, R7, R8, R9, R12, R17 | 10k | R0805 | RR-10K SMD | 901-003 | 1
1 | R16 | 47k | R0805 | RR-47K SMD | 901-112 | 1
1 | R1 | 180k | R0805 | RR-180K SMD | 901-025 | 1
3 | R4, R19, R20 | 220k | R0805 | RR-220K SMD | 901-054 | 1
Odporové trimry
3 | P1, P2, P3 | 47k/PT10MVK047 | PT10V | PT10VK050 | 112-053 | 8 | Trimr na ležato
Keramické kondenzátory
1 | C6 | 10nF | C0805 | CK-10N X7R | 906-089 | 2
17 | C2, C3, C4, C5, C7, C8, C9, C10, C12, C13, C14, C15, C16, C17, C18, C19, C20 | 100nF | C0805 | CK-100N X7R | 906-096 | 2 | Může být i Y5V nebo Z5U
Elektrolytické kondenzátory
1 | C1 | 100M/16V | CE025X6/L | E100M/16V | 123-113 | 1
2 | C11, C21 | 22uF/6.3V | ELYTC | CTS22M/6.3V C | 907-032 | 7
Diody
1 | D1 | 1N4007 | DO41 | 1N4007 | 220-002 | 1
1 | D2 | BZX85_5V6 | DO41 | BZX85V005.6 | 222-234 | 1.5 | Zenerova dioda 1.3W, může být i 0.5W
Tranzistory
1 | Q1 | MOS-N-ENH-D | TO263_3 |  |  |  | N-FET s Vt kolem 2V, v pouzdru TO263
1 | Q2 | BD136 | TO126/L | BD136-16 | 211-084 | 6.5 | PNP tranzistor v TO126
Integrované obvody
1 | U1 | LM7805T | TO220/L | 7805 | 330-001 | 8
1 | U2 | TLC272C | DIP8_300 | TLC272 SMD | 925-006 | 10 | Dvojtý OZ pro s nízkým napájením
1 | U3 | PIC16F88/P | DIP18_300 | PIC16F88-I/P | 434-234 | 88
1 | U4 | SC1602A | LCD_SC1602A |  |  |  | Dvouřádkový displej www.hw.cz
1 | U5 | MAX232 | SO16_150 | MAX232 SMD |  |  | Pouzdro SO16 úzké
Mechanické součástky
2 | SW1, SW2 | P-B1720 | PUSH050x050 | P-B1720 | 630-008 | 3
1 | J1 | K375A | K375A | K375A | 806-049 | 8
1 | J2 | JUMP4 | JUMP4 | S1G20 | 832-017 | 4 | Nalámat dle potřeby
1 | J3 | JUMP2X1 | JUMP2X1 | "
1 | J4 | JUMP3 | JUMP3 | "
1 | J5 | PIC_ISP | PIC_ISP | "
1 | J6 | RS232DB9M | DB9M_90 | CAN 9 V 90 | 801-037 | 8
Konstrukční součástky
1 |  | Patice DIL 8 obyčejná |  | SOKL 8 | 823-011 | 1 | Patice obyčejná DIL 8
1 |  | Patice DIL 18 obyčejná |  | SOKL 18 | 823-003 | 1.9 | Patice obyčejná DIL 18
4 |  | Šroub M3x12 křížový s válcovou hlavou |  | Železářství |  |  | Rohový šroub
4 |  | Podložka M3 |  | Železářství |  |  | Podložka pod rohový šroub
4 |  | Distanční sloupek M3x5 |  | DI5M3X05 | 623-026 | 2.5 | Rohový sloupek
1 |  | Propojka |  | JUMP-SW BLACK | 832-013 | 1