## AVRUSB01A
AVRUSB01A
Počet | Reference | Název | Pouzdro | Popis
Odpory
10 | R2, R3, R8, R9, R10, R11, R14, R15, R16, R17 | 68 | R0805
1 | R7 | 330 | R0805
2 | R5, R6 | 470 | R0805
1 | R1 | 2k2 | R0805
3 | R4, R12, R13 | 4k7 | R0805
Keramické kondenzátory
2 | C4, C5 | 22pF | C0805
2 | C1, C6 | 100nF | C0805
2 | C2, C3 | 10uF | C0805
Diody
2 | D1, D2 | 1N4007SMD | MELF
Zenerovy diody
2 | D6, D7 | BZV55C3.6 | MINIMELF
Svítivé diody
2 | D3, D4 | HCL-1505-4(RED) | LED1206REV
1 | D5 | HCL-1503-4(GREEN) | LED1206REV
Pojistky
1 | F1A | SR075-06 | R0805 | Samoopravná pojistka 750mA, menší provedení
0 | F1B | 1812L075PR | F1812 | Samoopravná pojistka 750mA, alternativní provedení
Integrované obvody
1 | U1 | LT1117-3.3 | SOT223 | LDO stabilizátor +3.3V/800mA
1 | U2 | ATmega88-20AU | TQFP32 | AVR CPU, možno použít Atmega8
Krystaly
1 | X1 | 12MHz | XTAL050
Mechanické součástky
1 | J1 | USB_B_01 | USB_B_01 | USB konektor velký typu B
4 | J2, J5, J7, J10 | JUMP2 | JUMP2 | Jednořadý hřebínek, nalámat dle potřeby
1 | J6 | JUMP3 | JUMP3 | Jednořadý hřebínek, nalámat dle potřeby
2 | J4, J3 | JUMP2X3 | JUMP2X3 | Douřadý hřebínek, nalámat dle potřeby
1 | J8 | JUMP2X5 | JUMP2X5 | Douřadý hřebínek, nalámat dle potřeby
1 | J9 | JUMP2x3 | JUMP2x3/B | Douřadý hřebínek, nalámat dle potřeby
Konstrukční součástky
4 |  | Šroub M3x12 |  | Pozinkovaný křížový šroub M3x12 s válcovou hlavou
4 |  | Podložka M3 |  | Pozinkvaná podložka pro šroub M3
4 |  | Sloupek M3x5 |  | Mosazný sloupek M3 výšky 5mm
2 |  | JUMPER |  | Propojka