## List1
XVC_FT220X02A
Počet | Reference | Hodnota | Pouzdro | Popis/Poznámka
Odpory
2 | R1, R2 | 27 | R0805
4 | R3, R4, R5, R6 | 100 | R0805
3 | R7, R8, R9 | 330 | R0805
2 | R10, R11 | 10k | R0805
Kondenzátory
2 | C1, C2 | 47pF | C0805
1 | C3 | 10nF | C0805
3 | C4, C6, C7 | 100nF | C0805
1 | C5 | 10uF | C0805 | 6.3V
Pojistky
1 | F1 | SR075-06_SMD0805 | R0805 | PTC Fuse 750mA/max 1.5A 6V
Indukčnosti
1 | L1 | MI0805K400R-10 | R0805
Diody
2 | D1, D3 | HCL-1505-4(RED) | LED1206REV | Red, Reverse Mount SMD
1 | D1, D2, D3 | HCL-1503-4(GREEN) | LED1206REV | Green, Reverse Mount SMD
1 | D4 | BZV55-B3V6 | MINIMELF
Tranzistory
2 | Q1, Q2 | 2N7000SMD | SOT23 | Alternativa: BSS138
Integrované obvody
1 | U1 | FT220XS | SSO16_154 | Alternativa: FT230XS | 36
Konektory
1 | J1 | USB_B_01 | USB_B_01
1 | J2 | JUMP9_X3_X5_X8 | JUMP9_X3_X5_X8
1 | J3 | JUMP3 | JUMP3
1 | J4 | JUMP2X3 | JUMP2X3
Mechanické součásti
1 |  | PCB XVC_FT220X02A | Plošný spoj
4 |  | Screw M3x12 | Šroub pozinkovaný
4 |  | Washer M3 | Podložka
4 |  | Standoff M3x5 | Distanční sloupek
1 |  | JUMPER | Propojka
Nezapomeň na kablík (dráty, konektory a klíče)