## USB232R01A
USB232R01A
Počet | Reference | Název | Pouzdro | Název GM | Obj. číslo GM | Cena zhruba | Popis
Odpory
2 | R4, R5 | 270R | R0805 | R0805 270R | 901-063 | 2
1 | R3 | 1k | R0805 | R0805 1K | 901-029 | 2
1 | R1 | 4k7 | R0805 | R0805 4K7 | 901-115 | 2
1 | R2 | 10k | R0805 | R0805 10K | 901-003 | 2
Keramické kondenzátory
1 | C1 | 10nF | C0805 | CK-10N X7R | 906-089 | 2.5
5 | C3, C4, C5, C6, C7 | 100nF | C0805 | CK-100N X7R | 906-096 | 2.5
Elektrolytické kondenzátory
1 | C2 | 4u7/6.3V | ELYTB | CTS10M/6.3VB | 907-109 | 3 | Nejblyžší větší kapacita v pouzdru B
Indukčnosti
1 | L1 | MI0805K400R-10 | R0805 | ?? | ?? | ?? | Feritová perla SMD, vybastlist z něčeho, www.steward.com
Diody
1 | D1 | 1N4007SMD | MELF | 1N4007SMD | 917-005 | 1 | Obyčejná dioda 1A
2 | D2, D3 | LED3mm_RED | LED3 | L-HLMP-1700FAI | 511-396 | 3 | Červená LED 3mm pro malý proud
Tranzistory
1 | Q1 | IRF7416SMD | SO8_FET | IRF7416 SMD | 915-023 | 27 | Single P-FET SO8 Vtg < 2V
Integrované obvody
1 | U1 | FT232RL | SSO28_210 | FT232RL | nebrat od GM | 120 | Dodavatel www.asix.cz
Mechanické součástky
1 | J1 | USB_B_01 | USB_B_01 | USB-1X90B PCB | 832-120 | 5 | USB zásuvka B do plošných spojů
1 | J2 | JUMP2X8 | JUMP2X8 | S2G40 | 832-050 | 8 | Lámat dle potřeby
2 | J3, J4 | JUMP2X3 | JUMP2X3 |  |  |  | Lámat dle potřeby
3 | J5, J6, J8 | JUMP3 | JUMP3 | S1G20 | 832-017 | 4 | Lámat dle potřeby
1 | J9 | JUMP2 | JUMP2 |  |  |  | Lámat dle potřeby
Konstrukční součásti
4 |  | Šroub M3x12 |  | Železářství |  |  | Válcová hlava, pozinkovaný
4 |  | Podložka M3 |  | Železářství |  |  | Podložka, pozinkovaná
4 |  | Sloupek M3x5 |  | DI5M3X05 | 623-029 | 2.5 | Sloupek M3 vysoký 5mm
1 |  | Jumper |  | JUMP-RT RED | 832-012 | 1 | Propojka 2.54mm
1 |  | PCB |  |  |  |  | Plošný spoj modulu