## LCD2L4P02A
LCD2L4P02A
Počet | Reference | Název | Pouzdro | Název GM | Obj. číslo GM | Cena zhruba | Popis
Odpory
4 | R1, R2, R3, R4 | 1k | R0805 | R0805 1K 5% | 901-029 | 1 | SMD Odpor
4 | R6, R7, R8, R9 | 10k | R0805 | R0805 10K 5% | 901-003 | 1 | SMD Odpor
1 | R5 | 47k | R0805 | R0805 47K 5% | 901-112 | 1 | SMD Odpor
1 | RX | 1M | R0805 | R0805 1M 5% | 901-036 | 1 | SMD Odpor, není na plošném spoji
Odporové trimry
1 | P1 | 47k | PT10V | PT10VK050 | 112-053 | 8 | Trimr ležatý
Keramické kondenzátory
1 | C1 | 100nF | C0805 | CK0805 100N Z5U | 906-110 | 2 | SMD kondenzátor
Tantalové kondenzátory
1 | C2 | 4u7/16V | ELYTB | CT 4M7/16V | 122-018 | 3 | SMD tantal velikosti B
Polovodiče
1 | D1 | 1N4004 | DO41 | 1N4007 | 220-002 | 1 | Dioda 1A
1 | U1 | LCD_MODULE | LCD_SC1602A | SC1602A | www.hw.cz | 120 | LCD displej 2 řádky po 16 znacích SC1602A
1 | U2 | 74HC04/SO | SO14_150 | 74HC 04 SMD | 951-003 | 8.5 | Šestice invertorů
Mechanické součástky
4 | SW1, SW2, SW3, SW4 | P-DT6GE | PUSH120 | P-DT6GE | 630-041 | 12 | Kulaté tlačítko
1 | J4 | JUMP1 | JUMP1 | S1G20 | 832-017 | 4 | Jumper lišty jednořadé, lámou se dle potřeby
3 | J2, J5, J7 | JUMP2 | JUMP2 | "
1 | J6 | JUMP3 | JUMP3 | "
1 | J1 | JUMP2X3 | JUMP2X3 | S2G20 | 832-023 | 4 | Jumper listy dvouřadé, lámou se dle potřeby
2 | J8, J9 | JUMP2X4 | JUMP2X4 | "
1 | J3 | JUMP2X8 | JUMP2X8 | "
1 | SP1 | KBI-2734 | JUMP2 | KBI-2734 | 641-001 | 5 | Piezoelement bez pouzdra, průměr cca 27mm
Konstrukční součástky
2 |  | Jumper |  | JUMP-SW BLACK | 832-013 | 1 | Propojka
4 |  | Šroub M2.5x8, válcová hlava |  | Železářství |  |  | Šrouby pro připevnění LCD displeje
4 |  | Matice M2.5 |  | Železářství |  |  | Matice pro připevnění LCD displeje
4 |  | Matice M3 |  | Železářství |  |  | Distanční podložka pod LCD displej
4 |  | Šroub M3x12, křížový, válcová hlava |  | Železářství |  |  | Rohový šroub
4 |  | Podložka M3 |  | Železářství |  |  | Podložka pod rohový šroub
4 |  | Sloupek M3x5 |  | DI5M3X05 | 623-026 | 2.5 | Rohový sloupek