## PIC16F87XDIL2801A
PIC16F87XDIL2801A
Počet | Reference | Název | Pouzdro | Název GM | Obj. číslo GM | Cena zhruba | Popis
Odpory
1 | R2 | 100 | R0805 | RR-100R SMD | 901-002 | 1 | SMD Odpor
6 | R1,R3,R4,R5,R6,R7 | 10k | R0805 | RR-10K SMD | 901-003 | 1 | SMD Odpor
Keramické kondenzátory
2 | C5,C6 | 22pF | C0805 | CK-22P NPO | 906-079 | 2 | SMD kondenzátor
2 | C7,C8 | 33pF | C0805 | CK-33P NPO | 906-080 | 2 | SMD kondenzátor
5 | C3,C4,C9,C10,C11 | 10nF | C0805 | CK-10N X7R | 906-089 | 2 | SMD kondenzátor
1 | C1 | 100nF | C0805 | CK-100N Z5U | 906-110 | 2 | SMD kondenzátor
Tantalové kondenzátory
1 | C2 | 10uF/6.3V | ELYTB | CTS 10M/6.3V B | 907-109 | 4 | SMD tantal 10M na min. 6.3V, velikost B
Diody
1 | D1 | 1N4007 | DO41 | 1N4007 | 220-002 | 1 | Dioda 1A
Integrované obvody
1 | U1 | PIC16F873A/SO | SO28_300 |  |  |  | Procesor dle aktuální potřeby
Krystaly
1 | X2 | 32768Hz | XTAL010/LG | Q 32.768KHZ | 131-036 | 5 | Krystal válcový
1 | X1 | 4.0MHz | XTAL050/LG | Q 4MHz | 131-045 | 9.9 | Krystal standardní (HC18/HC49U), možno použít i miniaturní (HC49U/S)
Mechanické součástky
1 | SW1 | P-B1720 | PUSH050x050 | P-B1720 | 630-008 | 3 | Tlačítko 5x5mm
1 | J38 | JUMP2 | UNIPAD2 | S1G20 | 832-017 | 4 | Jumper jednořadý 2 piny, láme se dle potřeby
4 | J39+J41+J43, J40+J42+J44, J45+J47+J49, J46+J48+J50 | JUMP3 | UNIPAD3 | " | " | " | Jumper jednořadý 3 piny, láme se dle potřeby
1 | J29 | PIC_ISP (JUMP6) | PIC_ISP | " | " | " | Jumper jednořadý, 6 pinů, láme se dle potřeby
2 | J34+J35,J36+J37 | JUMP2X2 | UNIPAD2X2 | S2G20 | 832-023 | 4 | Jumper dvouřadý, láme se dle potřeby
1 | J51+J52 | JUMP2x3 | UNIPAD2X3 | " | " | " | Jumper dvouřadý, láme se dle potřeby
1 | J30+J31+J32+J33 | JUMP2X4 | UNIPAD2X4 | " | " | " | Jumper dvouřadý, láme se dle potřeby
2 | J1-J14,J15-J28 | JUMP2X14 | UNIPAD2X14 | " | " | " | Jumper dvouřadý, láme se dle potřeby
Konstrukční součásti
4 |  | Šroub M3x12, křížový, válcová hlava |  | Železářství |  |  | Rohový šroub
4 |  | Podložka M3 |  | Železářství |  |  | Podložka pod rohový šroub
4 |  | Sloupek M3x5 |  | DI5M3X05 | 623-026 | 2.5 | Rohový sloupek