## NFET2X01A
NFET2X01A
Počet | Reference | Název | Pouzdro | Název GM | Obj. číslo GM | Cena zhruba | Popis
Odpory
4 | R1, R3 | 100 | R0805 | R0805 100R | 901-212 | 0.39 | Na toleranci nezáleží
4 | R2, R4 | 100k | R0805 | R0805 100K | 901-172 | 0.39 | Na toleranci nezáleží
Keramické kondenzátory
2 | C1, C2 | 100nF | C0805 | CK-100N X7R | 906-096 | 2.5 | Blokovací kondenzátor, může být i Y5V nebo Z5U
Elektrolytické kondenzátory
1 | C3 | 470M/35V | CE050X10 | E470M/35V | 123-159 | 4
Diody
2 | D1, D3 | BAT43SMD | SOD87 | BAT43 SMD | 920-021 | 3
2 | D2, D4 | 1N5818 | DO41 | 1N5818 | 223-055 | 2
Tranzistory
2 | Q1, Q2 | AP60N03S | TO263_3 |  |  |  | Tranzistory z mainboardu (N-FET 30V/30A)
Mechanické součástky
2 | J1, J3 | JUMP2X2 | JUMP2X2 | S2G80 | 832-033 | 14
1 | J5 | JUMP2X4 | JUMP2X4 | " | "
2 | J6, J7 | JUMP3 | JUMP3 | S1G40 | 832-021 | 8
2 | J2, J4 | ARK210/2 | ARK210/2 | ARK210/2 | 821-003 | 7
Konstrukční součástky
4 |  | Šroub M3x12 křížový s válcovou hlavou |  | Železářství |  |  | Rohový šroub
4 |  | Podložka M3 |  | Železářství |  |  | Podložka pod rohový šroub
4 |  | Distanční sloupek M3x5 |  | DI5M3X05 | 623-026 | 2.5 | Rohový sloupek