## IRFEE01A
IRFEE01A
Počet | Reference | Název | Pouzdro | Název GM | Obj. číslo GM | Cena zhruba | Popis
Odpory
1 | R1 | 100 | R0805
1 | R2 | 330 | R0805
1 | R3 | 680 | R0805
1 | R4 | 10k | R0805
Keramické kondenzátory
2 | C1, C2 | 4u7/6.3V | C0805 |  |  | 4
Diody
1 | D1 | 1N4007SMD | MELF |  |  | 1
LED
1 | D2 | L-53F3BT | LED5 |  |  | 4
1 | D3 | LED_RED_5mm | LED5
Integrované obvody
1 | U1 | SFH5110-xx | TSOP348xx |  |  | 18 | OSRAM, vyberte požadovanou frekvenci
1 | U2 | ATtiny13-20SU | SO8_210 |  |  |  | Nezapomeňte nastavit frekvenci 9.6MHz bez předděliče
Mechanické součástky
1 | J1 | JUMP3 | JUMP3
1 | J2 | JUMP1 | JUMP1
1 | J3 | JUMP2x3 | JUMP2x3/B