## VZOR
Power SW
Počet | Reference | Název | Pouzdro | Název GM | Obj. číslo GM | Cena zhruba | Popis
5 | D1 - D5 | 1N5818 | DO41 |  |  | co dům dá | Libovolná spínací nebo shottkiho dioda
1 | J1 | JUMP2X1 | JUMP2X1
1 | J2 | JUMP2X4 | JUMP2X4
4 | J3 - J6 | ARK210/2 | ARK210/2 |  |  | 2.5
2 | Q1, Q2 | SO8_2xNFET_9926 | SO8_2FET |  |  | 14 | Dvojitý NFET s nízkým threshodl (např CEM9926 nebo IRF7301)
4 | R1 - R4 | 47 | R0805
4 | M1 - M4 | HOLE_M3 | HOLE_M3 |  |  |  | Šroubky, podložky a matičky jako u každého modulu